## Parametros de temperatura
verão |  | Inverno
Temperatura |  | Temperatura
Min | 20 °C | Min | 23 °C
Max | 24 °C | Max | 26 °C
20
24
21
23

## Parametros de umidade
Umidade
Min | 40%
Max | 60%

## Parametros de luminosidade
Luminosidade
Min | 500 lux
Max | 1000 lux

## Classificação temp - verao
Sala 1
Temperatura Verão °C | [5 empty] | Hora | Temperatura °C
Alerta | Atenção | Ideal | ideal | Atenção | Alerta | 8:00 | 20.4
20 | 22.25 | 23.3 | 23 | 23.75 | 24 | 9:00 | 25
[6 empty] | 10:00 | 22.2
Verão | [5 empty] | 11:00 | 22.9
Temperatura °C | [5 empty] | 12:00 | 23.8
Min | 20 |  |  |  |  | 13:00 | 30
Max | 24 |  |  |  |  | 14:00 | 23.7
[6 empty] | 15:00 | 23.1
[6 empty] | 16:00 | 22.5 | D
[6 empty] | 17:00 | 23
[6 empty] | 18:00 | 22.3
[6 empty] | 19:00 | 21
[6 empty] | 20:00 | 23

## Classificação temp - inverno
Sala 2
Temperatura Inverno °C | [5 empty] | Hora | Temperatura °C
Alerta | Atenção | Ideal |  | Atenção | Alerta | 8:00 | 23.4
23 | 23.05 | 23.5077 | 23.7 | 24 | 26 | 9:00 | 23
[6 empty] | 10:00 | 22.2
| Inverno |  |  |  |  | 11:00 | 24
| Temperatura |  |  |  |  | 12:00 | 23.8
| Min | 23 |  |  |  | 13:00 | 23.9
| Max | 26 |  |  |  | 14:00 | 23.7
[6 empty] | 15:00 | 23.1
[6 empty] | 16:00 | 23.5
[6 empty] | 17:00 | 24
[6 empty] | 18:00 | 25
[6 empty] | 19:00 | 22
[6 empty] | 20:00 | 24

## Planilha2
Umidade %
Alerta | Atenção | Ideal |  | Atenção | Alerta
40 | 43.1 | 51.23 | 53.5 | 58.3 | 60
Umidade %
Alerta |  | Atenção |  | Ideal |  | Ideal | Atenção | Alerta
40 |  | 43.1 |  | 51.23 |  | 53.5 | 58.3 | 60

## Classificação de luminosidade
Luminosidade (lux) | [5 empty] | Sala 2
Alerta | Atenção | Ideal |  | Atenção | Alerta | Hora | Luminosidade (lux)
500 | 515 | 655.3846 | 680 | 780 | 1000 | 8:00 | 500
[6 empty] | 9:00 | 300
[6 empty] | 10:00 | 400
[6 empty] | 11:00 | 530
[6 empty] | 12:00 | 620
[6 empty] | 13:00 | 650
[6 empty] | 14:00 | 700
[6 empty] | 15:00 | 780
[6 empty] | 16:00 | 985
[6 empty] | 17:00 | 815
[6 empty] | 18:00 | 780
[6 empty] | 19:00 | 680
[6 empty] | 20:00 | 780

## DHT11
Especificações do sensor DHT11
Voltagem de operação | 3V a 5V DC
Corrente de operação | 0.5 a 2.5 mA
Tempo de resposta | < 5s
Temperatura
Faixa de medição máxima | 50°C
Faixa de medição mínima | 0°C
Precisão | ± 2.0 ºC
Umidade
Faixa de medição máxima | 90% UR
Faixa de medição mínima | 20% UR
Precisão | ± 5,0% UR
D

## LDR
Especificações do sensor LDR
Tensão máxima de operação | 150VDC
Potência máxima | 100mW
Resistência na luz em 10 Lux: | 8 ~ 20 K Ohm
Resistência no escuro em 0 Lux | 1 M Ohm Min
Pico de resposta espectral (em 25°C): | 540nm
Valor Gamma em 100 ~ 10 Lux: | 0.7
Temperatura de operação: | -30°C a 70°C