## Parâmetros de Leitura
Verão | Inverno
Temperatura Ideal | Temperatura Ideal
Entre 20 e 24°C | Entre 23 e 26°C
Umidade Ideal | Luminosidade Ideal
% UR | Lux
Entre 40 e 60% | Entre 500 e 1000 lux

## Alertas Temperatura - Verão
Sala 1
Temperatura °C - Verão | [5 empty] | Hora | Temperatura °C
Extremamente baixa | Baixa | Ideal |  | Alta | Extremamente alta | 8:00 | 20
8 | 16 | 20 | 24 | 32 | 40 | 9:00 | 23.2
[6 empty] | 10:00 | 22.2
Verão | [5 empty] | 11:00 | 22.9
Temperatura °C | [5 empty] | 12:00 | 23.8
Min | 8 |  |  |  |  | 13:00 | 21
Max | 40 |  |  |  |  | 14:00 | 23.7
[6 empty] | 15:00 | 24
Verão | [5 empty] | 16:00 | 22.5 | D
Temperatura Ideal | [5 empty] | 17:00 | 23
Entre 20 e 24°C | [5 empty] | 18:00 | 22.3
[6 empty] | 19:00 | 21
[6 empty] | 20:00 | 23

## Alertas Temperatura - Inverno
Sala 2
Temperatura °C - Inverno | [5 empty] | Hora | Temperatura °C
Extremamente baixa | Baixa | Ideal |  | Alta | Extremamente alta | 8:00 | 23.4
5 | 13.25 | 23 | 26 | 29.75 | 38 | 9:00 | 23
[6 empty] | 10:00 | 22.2
| Inverno |  |  |  |  | 11:00 | 24
| Temperatura |  |  |  |  | 12:00 | 23.8
| Min | 5 |  |  |  | 13:00 | 23.9
| Max | 38 |  |  |  | 14:00 | 23.7
[6 empty] | 15:00 | 23.1
| Inverno |  |  |  |  | 16:00 | 23.5
| Temperatura Ideal |  |  |  |  | 17:00 | 24
| Entre 23 e 26°C |  |  |  |  | 18:00 | 25
[6 empty] | 19:00 | 22
[6 empty] | 20:00 | 24

## Alertas Umidade
Sala 2
Umidade (% UR) | [5 empty] | Hora | Umidade (% UR)
Extremamente baixa | Baixa | Ideal |  | Alta | Extremamente alta | 8:00 | 40
10 | 30 | 40 | 60 | 70 | 90 | 9:00 | 42
[6 empty] | 10:00 | 43
| Umidade |  |  |  |  | 11:00 | 44
| Min | 10 |  |  |  | 12:00 | 44
| Max | 90 |  |  |  | 13:00 | 45.2
#d50606 | [5 empty] | 14:00 | 50
| Umidade Ideal |  |  |  |  | 15:00 | 60
| % UR |  |  |  |  | 16:00 | 58
| Entre 40 e 60% |  |  |  |  | 17:00 | 55
[6 empty] | 18:00 | 59
[6 empty] | 19:00 | 54
[6 empty] | 20:00 | 58

## Alertas Luminosidade
Luminosidade (Lux) | [5 empty] | Sala 2
Extremamente baixa | Baixa | Ideal |  | Alta | Extremamente alta | Hora | Luminosidade (lux)
0 | 375 | 500 | 1000 | 1125 | 1500 | 8:00 | 500
[6 empty] | 9:00 | 300
[6 empty] | 10:00 | 400
Luminosidade Ideal | [5 empty] | 11:00 | 530
Lux | [5 empty] | 12:00 | 620
Entre 500 e 1000 lux | [5 empty] | 13:00 | 650
[6 empty] | 14:00 | 700
Inverno | [5 empty] | 15:00 | 780
Temperatura | [5 empty] | 16:00 | 985
Min | 0 |  |  |  |  | 17:00 | 815
Max | 1500 |  |  |  |  | 18:00 | 780
[6 empty] | 19:00 | 680
[6 empty] | 20:00 | 780

## DHT11
Especificações do sensor DHT11
Voltagem de operação | 3V a 5V DC
Corrente de operação | 0.5 a 2.5 mA
Tempo de resposta | < 5s
Temperatura
Faixa de medição máxima | 50°C
Faixa de medição mínima | 0°C
Precisão | ± 2.0 ºC
Umidade
Faixa de medição máxima | 90% UR
Faixa de medição mínima | 20% UR
Precisão | ± 5,0% UR
D

## LDR
Especificações do sensor LDR
Tensão máxima de operação | 150VDC
Potência máxima | 100mW
Resistência na luz em 10 Lux: | 8 ~ 20 K Ohm
Resistência no escuro em 0 Lux | 1 M Ohm Min
Pico de resposta espectral (em 25°C): | 540nm
Valor Gamma em 100 ~ 10 Lux: | 0.7
Temperatura de operação: | -30°C a 70°C